## Resistencia no drenada
z (m) | ω (%) | cu (kPa)
0 | 29 | 30.2
1.14 | 33.5 | 32.2
1.14 | 33.5 | 42.3
3.39 | 50.1 | 17.5
3.7 | 49.6 | 30.1
4.3 | 48.3 | 23.4
5.69 | 46.1 | 51.8
7.25 | 54.5 | 29.8
9.47 | 55.5 | 32.6
15 |  | 32.6

## Momento vs profundidad
M (kNm) | z (m)
23.67 | 0.32
43.16 | 0.64
60.62 | 0.95
75.43 | 1.26
87.32 | 1.58
96.07 | 1.89
99.95 | 2.11
102.03 | 2.46
105.76 | 2.66
101.48 | 3.08
96.71 | 3.31
88.35 | 3.65
76.41 | 4
58.45 | 4.55
32.64 | 5.13
22.15 | 5.49
7.67 | 6.13
0.01 | 6.73

## Deflexion vs carga
y (mm) | P (kN)
2.22 | 9.27
6.17 | 21.65
11.15 | 34.44
16.19 | 46.34
21.53 | 57.68
27.66 | 69.29
34.67 | 80.77
43.62 | 92.66
55.69 | 105.37

## Momento vs carga
M (kNm) | P (kN)
12.8 | 10.44
26.89 | 21.57
43.08 | 34.08
58.06 | 45.83
72.28 | 58.21
88.07 | 70.3
106.11 | 82.26
124.47 | 93.18
150.12 | 105.34